## Folha 1
III150 | Ud | Luminária. Instalação suspensa.
Luminária linear, de 1486x85x85 mm, para 1 lâmpada fluorescente T5 de 49 W, com corpo de luminária formado por perfis de alumínio extrudido, acabamento termoesmaltado de cor cinzento RAL 9006; tampas finais; difusor opalino de alta transmitância; reflector interior acabamento termoesmaltado, de cor branca; protecção IP20. Inclusive lâmpadas.
Unitário |  |  | Ud | Descrição | Rend. | Preço unitário | Importância
mt34ode470ba |  |  | Ud | Luminária linear, de 1486x85x85 mm, para 1 lâmpada fluorescente T5 de 49 W, com corpo de luminária formado por perfis de alumínio extrudido, acabamento termoesmaltado de cor cinzento RAL 9006; tampas finais; difusor opalino de alta transmitância; reflector interior acabamento termoesmaltado, de cor branca; protecção IP20. | 1 | 172.44 | 172.44
mt34tuf010f |  |  | Ud | Tubo fluorescente T5 de 49 W. | 1 | 7.14 | 7.14
mo003 |  |  | h | Oficial de 1ª electricista. | 0.2 | 21.36 | 4.27
mo102 |  |  | h | Ajudante de electricista. | 0.2 | 20.25 | 4.05
|  |  | % | Custos directos complementares | 2 | 187.9 | 3.76
Custo de manutenção decenal: 105,41€ nos primeiros 10 anos. | [5 empty] | Total: | 191.66