## Folha 1
III180 | Ud | Luminária de pé.
Luminária de pé orientável, de 725x220x55 mm, para 1 lâmpada fluorescente TC-L de 55 W, com corpo de luminária de alumínio, imitação titânio; difusor acrílico microprismático de luz directa e difusor acrílico transparente de luz indirecta; protecção IP20 e isolamento classe F; detector de movimento; interruptor com célula fotoeléctrica, mastro de 1,8 m de altura e base quadrada de aço inoxidável. Inclusive lâmpadas.
Unitário |  | Ud | Descrição | Rend. | Preço unitário | Importância
mt34lyd150a |  | Ud | Luminária de pé orientável, de 725x220x55 mm, para 1 lâmpada fluorescente TC-L de 55 W, com corpo de luminária de alumínio, imitação titânio; difusor acrílico microprismático de luz directa e difusor acrílico transparente de luz indirecta; protecção IP20 e isolamento classe F; detector de movimento; interruptor com célula fotoeléctrica, mastro de 1,8 m de altura e base quadrada de aço inoxidável. | 1 | 805.49 | 805.49
mt34tuf020j |  | Ud | Lâmpada fluorescente compacta TC-L de 55 W. | 1 | 6.35 | 6.35
mo003 |  | h | Oficial de 1ª electricista. | 0.1 | 21.36 | 2.14
mo102 |  | h | Ajudante de electricista. | 0.1 | 20.25 | 2.03
|  | % | Custos directos complementares | 2 | 816.01 | 16.32
Custo de manutenção decenal: 457,78€ nos primeiros 10 anos. |  |  |  |  | Total: | 832.33