## Folha 1
III190 | Ud | Luminária de mesa.
Luminária de mesa orientável, de 725x220x55 mm, para 1 lâmpada fluorescente TC-L de 55 W, com corpo de luminária de alumínio, imitação titânio; difusor acrílico microprismático de luz directa e difusor acrílico transparente de luz indirecta; protecção IP20 e isolamento classe F; detector de movimento; interruptor com célula fotoeléctrica; mastro de 1,1 m de altura e sistema de ancoragem de aço inoxidável. Inclusive lâmpadas.
Unitário |  | Ud | Descrição | Rend. | Preço unitário | Importância
mt34lyd160a |  | Ud | Luminária de mesa orientável, de 725x220x55 mm, para 1 lâmpada fluorescente TC-L de 55 W, com corpo de luminária de alumínio, imitação titânio; difusor acrílico microprismático de luz directa e difusor acrílico transparente de luz indirecta; protecção IP20 e isolamento classe F; detector de movimento; interruptor com célula fotoeléctrica; mastro de 1,1 m de altura e sistema de ancoragem de aço inoxidável. | 1 | 779.73 | 779.73
mt34tuf020j |  | Ud | Lâmpada fluorescente compacta TC-L de 55 W. | 1 | 6.35 | 6.35
mo003 |  | h | Oficial de 1ª electricista. | 0.12 | 21.36 | 2.56
mo102 |  | h | Ajudante de electricista. | 0.12 | 20.25 | 2.43
|  | % | Custos directos complementares | 2 | 791.07 | 15.82
Custo de manutenção decenal: 443,79€ nos primeiros 10 anos. |  |  |  |  | Total: | 806.89