## Folha 1
IOB025 | Ud |  | Válvula.
Válvula adufa de fuso ascendente e fecho elástico, união com flanges, de 2" de diâmetro, PN=16 bar, formada por corpo, disco em cunha e volante de ferro fundido dúctil e fuso de aço inoxidável.
Unitário |  | Ud |  | Descrição | Rend. | Preço unitário | Importância
mt41svc008a |  | Ud |  | Válvula adufa de fuso ascendente e fecho elástico, união com flanges, de 2" de diâmetro, PN=16 bar, formada por corpo, disco em cunha e volante de ferro fundido dúctil e fuso de aço inoxidável. | 1 | 195 | 195
mo008 |  | h |  | Oficial de 1ª canalizador. | 0.2 | 25.32 | 5.06
mo107 |  | h |  | Ajudante de canalizador. | 0.2 | 23.99 | 4.8
|  | % |  | Custos directos complementares | 2 | 204.86 | 4.1
Custo de manutenção decenal: 35,52€ nos primeiros 10 anos. | [5 empty] | Total: | 208.96