## Folha 1
IOB040 | Ud | Hidrante de coluna.
Hidrante de coluna seca de 4" DN 100 mm, com tomada recta à rede, carrete de 300 mm, uma boca de 4" DN 100 mm, duas bocas de 2 1/2" DN 70 mm, racores e tampões. Inclusive elementos de fixação.
Unitário |  | Ud | Descrição | Rend. | Preço unitário | Importância
mt41hid010cbb |  | Ud | Hidrante de coluna seca de 4" DN 100 mm, com tomada recta à rede, carrete de 300 mm, uma boca de 4" DN 100 mm, duas bocas de 2 1/2" DN 70 mm, racores e tampões. Inclusive elementos de fixação. Segundo NP EN 14384. | 1 | 888.59 | 888.59
mo008 |  | h | Oficial de 1ª canalizador. | 0.75 | 25.32 | 18.99
mo107 |  | h | Ajudante de canalizador. | 0.75 | 23.99 | 17.99
|  | % | Custos directos complementares | 2 | 925.57 | 18.51
Custo de manutenção decenal: 1.982,57€ nos primeiros 10 anos. |  |  |  |  | Total: | 944.08