## Folha 1
IOD002 | Ud |  | Detector convencional.
Detector iónico de fumos, convencional, de ABS cor branca, modelo DIH "GOLMAR".
Unitário |  | Ud |  | Descrição |  | Rend. | Preço unitário |  | Importância
mt41pig040b |  | Ud |  | Detector iónico de fumos, convencional, de ABS cor branca, modelo DIH "GOLMAR", formado por um elemento sensível a todo o tipo de fumos, para alimentação de 12 a 30 Vcc, com led de activação e indicador de alarme cor vermelho, saída para piloto de sinalização remota e base universal, segundo EN 54-7. |  | 1 | 26.35 |  | 26.35
mo005 |  | h |  | Oficial de 1ª instalador de redes e equipamentos de detecção e segurança. |  | 0.501 | 17.41 |  | 8.72
mo103 |  | h |  | Ajudante de instalador de redes e equipamentos de detecção e segurança. |  | 0.501 | 16.42 |  | 8.23
|  | % |  | Meios auxiliares |  | 2 | 43.3 |  | 0.87
|  | % |  | Custos indirectos |  | 3 | 44.17 |  | 1.33
Custo de manutenção decenal: 107,38€ nos primeiros 10 anos. | [6 empty] | Total: |  | 45.5
Referência e título da norma |  |  |  |  | Aplicabilidade (1) |  |  | Obrigatoriedade (2) |  | Sistema (3)
EN 54-7:2000 |  |  |  |  | 142003 |  |  | 182009 |  | 1
Sistemas de detecção e de alarme de incêndio – Parte 7: Detectores de fumo – Detectores pontuais funcionando segundo o principio da difusão da luz, da transmissão da luz ou da ionização
EN 54-7:2000/A1:2002 |  |  |  |  | 142003 |  |  | 3062005
EN 54-7:2000/A2:2006 |  |  |  |  | 152007 |  |  | 182009
(1) Data de entrada em aplicação da norma harmonizada e início do período de coexistência
(2) Data final do período de coexistência / entrada em vigor da marcação CE
(3) Sistema de avaliação e verificação da regularidade do desempenho