## Folha 1
IOD006 | Ud |  | Sirene exterior.
Sirene electrónica, de ABS cor vermelho, com sinal óptico e acústico e rótulo "FOGO". Instalação em paramento exterior. Inclusive elementos de fixação.
Unitário |  | Ud |  | Descrição | Rend. | Preço unitário | Importância
mt41pig160 |  | Ud |  | Sirene electrónica, de ABS cor vermelho, com sinal óptico e acústico e rótulo "FOGO", alimentação a 24 Vcc, potência sonora de 90 dB a 1 m e consumo de 230 mA, para instalar em paramento exterior. Inclusive elementos de fixação. | 1 | 61.11 | 61.11
mo006 |  | h |  | Oficial de 1ª instalador de redes e equipamentos de detecção e segurança. | 0.5 | 25.32 | 12.66
mo105 |  | h |  | Ajudante de instalador de redes e equipamentos de detecção e segurança. | 0.5 | 23.99 | 12
|  | % |  | Custos directos complementares | 2 | 85.77 | 1.72
Custo de manutenção decenal: 166,23€ nos primeiros 10 anos. | [5 empty] | Total: | 87.49