## Folha 1
IOD102 | Ud |  | Detector analógico.
Detector óptico de fumo analógico direccionável com isolador de curto-circuito, de ABS cor branca, formado por um elemento sensível aos fumos claros, para alimentação de 12 a 24 Vcc, com led de activação e indicador de alarme e saída para piloto de sinalização remota, para instalação com canalização de protecção de cablagem fixa em superfície. Inclusive soco suplementar, base universal e elementos de fixação. O preço não inclui a canalização de protecção de cablagem.
Unitário |  | Ud |  | Descrição |  | Rend. |  | Preço unitário | Importância
mt41pig510 |  | Ud |  | Detector óptico de fumo analógico direccionável com isolador de curto-circuito, de ABS cor branca, formado por um elemento sensível aos fumos claros, para alimentação de 12 a 24 Vcc, com led de activação e indicador de alarme e saída para piloto de sinalização remota, segundo EN 54-7. |  | 1 |  | 42.68 | 42.68
mt41pig550 |  | Ud |  | Base universal, de ABS cor branca, para detector analógico. Inclusive elementos de fixação. |  | 1 |  | 14.55 | 14.55
mt41pig551 |  | Ud |  | Soco suplementar de base universal, de ABS cor branca, para instalação com canalização fixa em superfície. |  | 1 |  | 7.76 | 7.76
mo006 |  | h |  | Oficial de 1ª instalador de redes e equipamentos de detecção e segurança. |  | 0.5 |  | 25.32 | 12.66
mo105 |  | h |  | Ajudante de instalador de redes e equipamentos de detecção e segurança. |  | 0.5 |  | 23.99 | 12
|  | % |  | Custos directos complementares |  | 2 |  | 89.65 | 1.79
Custo de manutenção decenal: 132,59€ nos primeiros 10 anos. | [7 empty] | Total: | 91.44
Referência e título da norma |  |  |  |  | Aplicabilidade(a) |  | Obrigatoriedade(b) |  |  | Sistema(c)
EN 54-7:2000 |  |  |  |  | 142003 |  | 182009 |  |  | 1
Sistemas de detecção e de alarme de incêndio — Parte 7: Detetores de fumo — Detetores pontuais funcionando segundo o princípio da difusão da luz, da transmissão da luz ou da ionização
EN 54-7:2000/A2:2006 |  |  |  |  | 152007 |  | 182009
EN 54-7:2000/A1:2002 |  |  |  |  | 142003 |  | 3062010
(a) Data de entrada em aplicação da norma harmonizada
(b) Data final do período de coexistência
(c) Sistema de avaliação e verificação da regularidade do desempenho