## Folha 1
IOJ013 | Ud |  | Selagem de passagem de tubagem metálica com isolamento, com banda intumescente.
Sistema de vedação de passagem de tubo de aço, de diâmetro nominal exterior compreendido entre 88,9 e 159 mm, e de entre 2 e 14,2 mm de espessura, com isolamento de entre 40 e 80 mm de espessura, em parede, de 150 mm de espessura, para protecção passiva contra incêndios e garantir a resistência ao fogo EI 90, formado por duas camadas de banda intumescente com marca de colocação, com propriedades ignífugas, de 125x2 mm, por ambas as faces e material de enchimento de vedante acrílico com propriedades ignífugas, cor branco.
Unitário |  | Ud |  | Descrição | Rend. | Preço unitário | Importância
mt41phi010a |  | Ud |  | Cartucho de 310 ml de vedante acrílico com propriedades ignífugas, cor branco, para vedação de juntas e aberturas lineares. | 21.89 | 12.16 | 266.18
mt41phi120a |  | Ud |  | Banda intumescente com marca de colocação, com propriedades ignífugas, de 125x2 mm, fornecida em rolos de 10 m de comprimento. | 0.442 | 179.51 | 79.34
mo113 |  | h |  | Operário não qualificado construção. | 0.401 | 17.39 | 6.97
|  | % |  | Custos directos complementares | 2 | 352.49 | 7.05
Custo de manutenção decenal: 39,55€ nos primeiros 10 anos. | [5 empty] | Total: | 359.54