## Folha 1
IOJ035 |  |  | m² | Protecção de condutas metálicas de ventilação, com placa rígida de fibras, silicatos e outros aditivos.
Protecção passiva contra incêndios de condutas metálicas de ventilação, dispostas horizontalmente, de secção rectangular para garantir a resistência ao fogo EI 120 (h0 i<=>o) - S segundo EN 1366-1 através de recobrimento com placa rígida à base de fibras, silicatos e outros aditivos, Promatect L500 "PROMAT", de 52 mm de espessura e tiras de 150 mm de largura de placa rígida à base de silicatos e outros aditivos, Promatect L "PROMAT", de 30 mm de espessura, para cobrir as juntas entre secções de condutas.
Unitário | Ud | Descrição |  |  | Rend. | Preço unitário | Importância
mt41ppp005 | Ud | Material auxiliar para montagem e fixação de placa rígida de fibras, silicatos e outros aditivos. |  |  | 0.2 | 4.26 | 0.85
mt41ppp010e | m² | Placa rígida à base de fibras, silicatos e outros aditivos, Promatect L500 "PROMAT", de 52 mm de espessura, densidade 500 kg/m³, condutibilidade térmica 0,09 W/(m°C), Euroclasse A1 de reacção ao fogo. |  |  | 1.1 | 93.84 | 103.22
mt41ppp050b | kg | Adesivo de fibras de vidro modificadas, K84 "PROMAT", para vedação de estanquidade entre placa e revestimento interior e entre placas. |  |  | 0.1 | 3.73 | 0.37
mt41ppp020b | m² | Placa rígida à base de silicatos e outros aditivos, Promatect L "PROMAT", de 30 mm de espessura, densidade 450 kg/m³, condutibilidade térmica 0,083 W/(m°C), Euroclasse A1 de reacção ao fogo. |  |  | 0.15 | 59.58 | 8.94
mo053 | h | Oficial de 1ª montador de pré-fabricados interiores. |  |  | 0.351 | 17.41 | 6.11
mo100 | h | Ajudante de montador de pré-fabricados interiores. |  |  | 0.175 | 16.45 | 2.88
| % | Meios auxiliares |  |  | 2 | 122.37 | 2.45
| % | Custos indirectos |  |  | 3 | 124.82 | 3.74
Custo de manutenção decenal: 6,43€ nos primeiros 10 anos. | [5 empty] | Total: | 128.56