## Folha 1
IOX010 | Ud |  | Extintor.
Extintor portátil de pó químico ABC polivalente antibrasa, pressurizado, de eficácia 21A-144B-C, com 6 kg de agente extintor, com manómetro e mangueira com casquilho difusor. Inclusive suporte e acessórios de montagem.
Unitário |  | Ud |  | Descrição | Rend. | Preço unitário | Importância
mt41ixi010a |  | Ud |  | Extintor portátil de pó químico ABC polivalente antibrasa, pressurizado, de eficácia 21A-144B-C, com 6 kg de agente extintor, com manómetro e mangueira com casquilho difusor, com acessórios de montagem, segundo NP EN 3. | 1 | 41.83 | 41.83
mo113 |  | h |  | Operário não qualificado construção. | 0.1 | 19.65 | 1.97
|  | % |  | Custos directos complementares | 2 | 43.8 | 0.88
Custo de manutenção decenal: 163,08€ nos primeiros 10 anos. | [5 empty] | Total: | 44.68