## Folha 1
IOX010 | Ud |  | Extintor.
Extintor portátil de pó químico ABC polivalente antibrasa, pressurizado, de eficácia 34A-233B-C, com 9 kg de agente extintor, alojado em armário com porta para envidraçar.
Unitário |  | Ud |  | Descrição | Rend. | Preço unitário | Importância
mt41ixi010b |  | Ud |  | Extintor portátil de pó químico ABC polivalente antibrasa, pressurizado, de eficácia 34A-233B-C, com 9 kg de agente extintor, com manómetro e mangueira com casquilho difusor, segundo NP EN 3. | 1 | 53.12 | 53.12
mt41ixw010b |  | Ud |  | Armário metálico com porta para envidraçar, de 700x280x210 mm, para extintor de pó de 6 a 12 kg. | 1 | 68.97 | 68.97
mt41ixw020 |  | m² |  | Vidro incolor de 4 mm de espessura. | 0.194 | 15.58 | 3.02
mo113 |  | h |  | Operário não qualificado construção. | 0.301 | 15.82 | 4.76
|  | % |  | Custos directos complementares | 2 | 129.87 | 2.6
Custo de manutenção decenal: 483,52€ nos primeiros 10 anos. | [5 empty] | Total: | 132.47