## Folha 1
IOX010 | Ud |  | Extintor.
Extintor automático de pó químico ABC polivalente antibrasa, pressurizado, de eficácia A-B-C, com 6 kg de agente extintor.
Unitário |  | Ud |  | Descrição | Rend. | Preço unitário | Importância
mt41ixi030a |  | Ud |  | Extintor automático de pó químico ABC polivalente antibrasa, pressurizado, de eficácia A-B-C, com 6 kg de agente extintor, com manómetro e ampola fusível por temperatura, segundo NP EN 3. | 1 | 73.46 | 73.46
mo113 |  | h |  | Operário não qualificado construção. | 0.12 | 15.82 | 1.9
|  | % |  | Custos directos complementares | 2 | 75.36 | 1.51
Custo de manutenção decenal: 280,58€ nos primeiros 10 anos. | [5 empty] | Total: | 76.87