## Folha 1
IPE010 | Ud | Pára-raios tipo hastes Franklin.
Sistema externo de protecção contra o raio, formado por pára-raios tipo hastes Franklin, com semi-ângulo de protecção de 25° para um nível de protecção I + medidas complementares, colocado em parede ou estrutura sobre mastro telescópico de aço galvanizado a quente, de 8 m de comprimento, 2" de diâmetro na base e 1 1/2" de diâmetro na ponta. Incluindo suportes, peças especiais, barra condutora de cobre estanhado, vias de faíscas, contador dos impactos de raio recebidos, peça de adaptação cabeça-mastro e ensamblagem cabeça-mastro-condutor, de latão, para mastro de 1 1/2" e baixada interior de barra condutora de 30x2 mm, tubo de protecção da baixada e tomada de terra com barra condutora de cobre estanhado.
Unitário |  | Ud | Descrição | Rend. | Preço unitário | Importância
mt41pea020ea |  | Ud | Pára-raios tipo hastes Franklin, com ponta múltipla formada por peça central, haste principal e quatro laterais, com semi-ângulo de protecção de 25° para um nível de protecção I + medidas complementares, fabricado em aço inoxidável de 16 mm de diâmetro segundo EN 62305-1, inclusive peça de adaptação cabeça-mastro e ensamblagem cabeça-mastro-condutor, de latão, para mastro de 1 1/2" e baixada interior de barra condutora de 30x2 mm. | 1 | 235.91 | 235.91
mt41paa025a |  | Ud | Mastro telescópico de aço galvanizado a quente, de 8 m de comprimento, 2" de diâmetro na base e 1 1/2" de diâmetro na ponta, para fixação a parede ou estrutura. | 1 | 905.65 | 905.65
mt41paa030b |  | Ud | Sistema de ancoragem para mastros formado por três suportes em forma de U, de aço galvanizado a quente, de 30 cm de comprimento e 8 mm de espessura, para fixação com parafusos à parede. | 1 | 190.78 | 190.78
mt41pca010a |  | m | Barra condutora de cobre estanhado, nua, de 30x2 mm. | 61.5 | 50.13 | 3083
mt41paa056a |  | Ud | Suporte piramidal para condutor de 8 mm de diâmetro ou barra condutora de entre 30x2 mm e 30x3,5 mm de secção, para fixação do grampo a superfícies horizontais. | 16 | 10.7 | 171.2
mt41paa050a |  | Ud | Grampo de aço inoxidável, para fixação de barra condutora de entre 30x2 mm e 30x3,5 mm de secção a parede. | 20 | 24.15 | 483
mt41paa070a |  | Ud | Caminho de faíscas, para mastro de antena e ligação a chapa de cobre estanhado. | 1 | 284.27 | 284.27
mt41paa080a |  | Ud | Caminho de faíscas, para união entre tomadas de terra. | 1 | 264.71 | 264.71
mt41paa053a |  | Ud | Manguito de latão de 55x55 mm com placa intermédia, para união múltipla de cabos de cobre de 8 a 10 mm de diâmetro e barras condutoras de cobre estanhado de 30x2 mm. | 2 | 31.98 | 63.96
mt41paa060a |  | Ud | Contador mecânico dos impactos de raio recebidos pelo sistema de protecção. | 1 | 516.61 | 516.61
mt41paa052a |  | Ud | Manga seccionadora de latão, de 70x50x15 mm, com sistema de dobradiça, para união de barras condutoras de entre 30x2 mm e 30x3,5 mm de secção. | 1 | 41.3 | 41.3
mt41pca020a |  | Ud | Tubo de aço galvanizado, de 2 m de comprimento, para a protecção da baixada da barra condutora. | 1 | 56.1 | 56.1
mt35ata010a |  | Ud | Caixa de polipropileno para tomada de terra, de 250x250x250 mm, com tampa amovível. | 3 | 129.74 | 389.22
mt35ata020a |  | Ud | Ponte para comprovação de ligação à terra de la instalação eléctrica. | 2 | 98.37 | 196.74
mt35ate020a |  | Ud | Eléctrodo para rede de terra cobreado com 254 µm, fabricado em aço, de 14,3 mm de diâmetro e 2 m de comprimento. | 2 | 49.38 | 98.76
mt41paa140a |  | Ud | Peça de latão, para união de eléctrodo de circuito de terra a cabo de cobre de 8 a 10 mm de diâmetro ou barra condutora de cobre estanhado de 30x2 mm. | 2 | 20.92 | 41.84
mt35ate010a |  | Ud | Eléctrodo dinâmico para rede de terra, de 28 mm de diâmetro e 2,5 m de comprimento, de longa duração, com efeito condensador. | 1 | 370.29 | 370.29
mt35ata030a |  | Ud | Embalagem de 5 kg de gel concentrado, ecológico e não corrosivo, para a preparação de 20 litros de melhorador da condutividade de ligação à terra. | 2 | 98.22 | 196.44
mo007 |  | h | Oficial de 1ª instalador de pára-raios. | 13.5 | 25.32 | 341.82
mo106 |  | h | Ajudante de instalador de pára-raios. | 13.5 | 23.99 | 323.87
|  | % | Custos directos complementares | 2 | 8255.47 | 165.11
Custo de manutenção decenal: 421,03€ nos primeiros 10 anos. |  |  |  |  | Total: | 8420.58