## Folha 1
ISE010 | Ud | Sistema de drenagem sifónica de cobertura, Akasison "JIMTEN".
Sistema de drenagem sifónica de cobertura, composto por 2 encontros da cobertura com sumidouro de saída vertical, cada um deles formado por uma banda de reforço de 1x1 m com membrana de betume modificado com elastómero SBS, LBM(SBS)-40-FP e um sumidouro sifonado de polietileno, com membrana betuminosa, sistema Akasison, modelo XL75 B "JIMTEN"; 1 colector suspenso de 20 m de comprimento total formado por dois tramos: tramo 1 de 10 m de comprimento de tubagem temperada através de tratamento térmico adicional, de polietileno de alta densidade (PEAD/HDPE), de 40 mm de diâmetro exterior e 3,0 mm de espessura, sistema Akasison "JIMTEN" e tramo 2 de 10 m de comprimento de tubagem temperada através de tratamento térmico adicional, de polietileno de alta densidade (PEAD/HDPE), de 40 mm de diâmetro exterior e 3,0 mm de espessura, sistema Akasison "JIMTEN"; 1 tubo de queda de 20 m de altura formado por tubagem temperada através de tratamento térmico adicional, de polietileno de alta densidade (PEAD/HDPE), de 50 mm de diâmetro exterior e 3,0 mm de espessura, sistema Akasison "JIMTEN" e 1 colector enterrado de 5 m de comprimento formado por tubagem temperada através de tratamento térmico adicional, de polietileno de alta densidade (PEAD/HDPE), de 110 mm de diâmetro exterior e 4,3 mm de espessura, sistema Akasison "JIMTEN". O preço não inclui a escavação nem o enchimento principal.
Unitário |  | Ud | Descrição |  | Rend. |  | Preço unitário | Importância
mt14lba010g |  | m² | Membrana de betume modificado com elastómero SBS, LBM(SBS)-40-FP, de 3,5 mm de espessura, massa nominal 4 kg/m², com armadura de feltro de poliéster não tecido de 160 g/m², de superfície não protegida. Segundo EN 13707. |  | 2.1 |  | 4.55 | 9.56
mt14iea020c |  | kg | Emulsão asfáltica aniônica com cargas. |  | 0.6 |  | 1.46 | 0.88
mt11aka011ee |  | Ud | Sumidouro sifonado de polietileno, com membrana betuminosa, sistema Akasison, modelo XL75 B "JIMTEN", de saída vertical de 75 mm de diâmetro e grelha convexa, segundo NP EN 1253. |  | 2 |  | 412.15 | 824.3
mt11aka030 |  | Ud | Manguito conector de polietileno de alta densidade (PEAD/HDPE), de 75 mm de diâmetro exterior, para sumidouro sifonado, sistema Akasison "JIMTEN". |  | 2 |  | 10 | 20
mt11aka040fa |  | m | Tubagem temperada através de tratamento térmico adicional, de polietileno de alta densidade (PEAD/HDPE), de 75 mm de diâmetro exterior e 3 mm de espessura, sistema Akasison "JIMTEN", em tramos de 5 m de comprimento. |  | 1.6 |  | 7 | 11.2
mt11aka050e |  | Ud | Curva 90° de polietileno de alta densidade (PEAD/HDPE), de 75 mm de diâmetro exterior e 3 mm de espessura, sistema Akasison "JIMTEN". |  | 2 |  | 4 | 8
mt11aka200 |  | Ud | Varão roscado. |  | 28 |  | 0.6 | 16.8
mt11aka060 |  | Ud | Suporte para suspensão de carril de 30x30 mm, de aço galvanizado, sistema Akasison "JIMTEN". |  | 8 |  | 5 | 40
mt11aka070 |  | Ud | Carril de 5000x30x30 mm, de aço galvanizado, sistema Akasison "JIMTEN". |  | 4 |  | 13 | 52
mt11aka090a |  | Ud | Abraçadeira para tubagem de 40 mm de diâmetro, de aço galvanizado, sistema Akasison "JIMTEN", para fixação a carril. |  | 25 |  | 11 | 275
mt11aka040ba |  | m | Tubagem temperada através de tratamento térmico adicional, de polietileno de alta densidade (PEAD/HDPE), de 40 mm de diâmetro exterior e 3 mm de espessura, sistema Akasison "JIMTEN", em tramos de 5 m de comprimento. |  | 20 |  | 4 | 80
mt11aka100a |  | Ud | Manguito electrossoldável de polietileno de alta densidade (PEAD/HDPE), de 40 mm de diâmetro interior, sistema Akasison "JIMTEN". |  | 8 |  | 6.56 | 52.48
mt11aka150a |  | Ud | Curva 45° de polietileno de alta densidade (PEAD/HDPE), de 40 mm de diâmetro exterior e 3 mm de espessura, sistema Akasison "JIMTEN". |  | 2 |  | 2.03 | 4.06
mt11aka145a |  | Ud | Placa de suporte de aço galvanizado, com rosca de 1/2" de diâmetro, sistema Akasison "JIMTEN", para a realização de pontos guia. |  | 20 |  | 6 | 120
mt11aka140c |  | Ud | Abraçadeira para tubagem de 50 mm de diâmetro, de aço galvanizado, com rosca de 1/2" de diâmetro, sistema Akasison "JIMTEN", para a realização de pontos guia. |  | 20 |  | 5 | 100
mt11aka130a |  | Ud | Placa de suporte, de aço galvanizado, com rosca de 1/2" de diâmetro, sistema Akasison "JIMTEN", para a realização de pontos fixos. |  | 4 |  | 4.99 | 19.96
mt11aka120c |  | Ud | Abraçadeira para tubagem de 50 mm de diâmetro, de aço galvanizado, com rosca de 1/2" de diâmetro, sistema Akasison "JIMTEN", para a realização de pontos fixos. |  | 4 |  | 5.17 | 20.68
mt11aka040ca |  | m | Tubagem temperada através de tratamento térmico adicional, de polietileno de alta densidade (PEAD/HDPE), de 50 mm de diâmetro exterior e 3 mm de espessura, sistema Akasison "JIMTEN", em tramos de 5 m de comprimento. |  | 20 |  | 4 | 80
mt11aka100b |  | Ud | Manguito electrossoldável de polietileno de alta densidade (PEAD/HDPE), de 50 mm de diâmetro interior, sistema Akasison "JIMTEN". |  | 2 |  | 5.17 | 10.34
mt11aka170b |  | Ud | Manguito compensador de dilatações de polietileno de alta densidade (PEAD/HDPE), de 50 mm de diâmetro interior, sistema Akasison "JIMTEN". |  | 4 |  | 14 | 56
mt11aka180b |  | Ud | Conjunto de duas abraçadeiras de fixação de aço inoxidável, de 50 mm de diâmetro interior, sistema Akasison "JIMTEN". |  | 4 |  | 5 | 20
mt11aka160b |  | Ud | Tê 90° visitável de polietileno de alta densidade (PEAD/HDPE), de 50 mm de diâmetro exterior e 3 mm de espessura, sistema Akasison "JIMTEN", diâmetro exterior da derivação 50 mm. |  | 1 |  | 25 | 25
mt01ara010 |  | m³ | Areia de 0 a 5 mm de diâmetro. |  | 1.493 |  | 12.02 | 17.95
mt11aka150g |  | Ud | Curva 45° de polietileno de alta densidade (PEAD/HDPE), de 110 mm de diâmetro exterior e 4,2 mm de espessura, sistema Akasison "JIMTEN". |  | 2 |  | 6.75 | 13.5
mt11aka040hc |  | m | Tubagem temperada através de tratamento térmico adicional, de polietileno de alta densidade (PEAD/HDPE), de 110 mm de diâmetro exterior e 4,3 mm de espessura, sistema Akasison "JIMTEN", em tramos de 5 m de comprimento. |  | 5 |  | 14 | 70
mt11aka100g |  | Ud | Manguito electrossoldável de polietileno de alta densidade (PEAD/HDPE), de 110 mm de diâmetro interior, sistema Akasison "JIMTEN". |  | 2 |  | 7.39 | 14.78
mq04dua020b |  | h | Dumper de descarga frontal de 2 t de carga útil. |  | 0.12 |  | 9.27 | 1.11
mq02rop020 |  | h | Apiloador (Saltitão) de condução manual, de 80 kg, com placa de 30x30 cm. |  | 0.902 |  | 3.5 | 3.16
mq02cia020j |  | h | Camião cisterna de 8 m³ de capacidade. |  | 0.012 |  | 40.08 | 0.48
mo029 |  | h | Oficial de 1ª aplicador de lâminas impermeabilizantes. |  | 1.36 |  | 18.85 | 25.64
mo067 |  | h | Ajudante de aplicador de lâminas impermeabilizantes. |  | 1.36 |  | 18.4 | 25.02
mo020 |  | h | Oficial de 1ª construção. |  | 0.238 |  | 18.85 | 4.49
mo113 |  | h | Operário não qualificado construção. |  | 0.722 |  | 17.83 | 12.87
mo008 |  | h | Oficial de 1ª canalizador. |  | 4.135 |  | 19.38 | 80.14
mo107 |  | h | Ajudante de canalizador. |  | 2.067 |  | 18.37 | 37.97
|  | % | Custos directos complementares |  | 2 |  | 2153.37 | 43.07
Custo de manutenção decenal: 549,11€ nos primeiros 10 anos. | [6 empty] | Total: | 2196.44
Referência e título da norma |  |  |  | Aplicabilidade(a) |  | Obrigatoriedade(b) |  |  | Sistema(c)
EN 13707:2004+A2:2009 |  |  |  | 142010 |  | 1102010
Membranas de impermeabilização f lexíveis — Membranas betuminosas armadas para impermeabilização de cober turas — Definições e características
(a) Data de entrada em aplicação da norma harmonizada e início do período de coexistência
(b) Data final do período de coexistência / entrada em vigor da marcação CE
(c) Sistema de avaliação e verificação da regularidade do desempenho