## Folha 1
ISG035 | Ud | Grelha exterior para instalações de ventilação.
Grelha de intempérie para instalações de ventilação, aro frontal e lâminas de chapa perfilada de aço galvanizado, de 1800x330 mm.
Unitário |  | Ud | Descrição | Rend. | Preço unitário | Importância
mt42trx370ah1 |  | Ud | Grelha de intempérie para instalações de ventilação, aro frontal e lâminas de chapa perfilada de aço galvanizado, de 1800x330 mm, tela metálica de aço galvanizado com malha de 20x20 mm. | 1 | 325.36 | 325.36
mo009 |  | h | Oficial de 1ª montador. | 0.21 | 16.61 | 3.49
mo075 |  | h | Ajudante de montador. | 0.21 | 15.62 | 3.28
|  | % | Meios auxiliares | 2 | 332.13 | 6.64
|  | % | Custos indirectos | 3 | 338.77 | 10.16
Custo de manutenção decenal: 31,40€ nos primeiros 10 anos. |  |  |  |  | Total: | 348.93