## Folha 1
ISS008 | Ud | Sifão em linha.
Sifão em linha de PVC, cor telha, de 110 mm de diâmetro.
Unitário |  | Ud | Descrição | Rend. | Preço unitário | Importância
mt11var120a |  | Ud | Sifão em linha de PVC, cor telha, visitável, com união macho/fêmea, de 110 mm de diâmetro. | 1 | 44.58 | 44.58
mo008 |  | h | Oficial de 1ª canalizador. | 0.35 | 25.32 | 8.86
|  | % | Custos directos complementares | 2 | 53.44 | 1.07
Custo de manutenção decenal: 12,54€ nos primeiros 10 anos. |  |  |  |  | Total: | 54.51