## Folha 1
ISS010 | m |  | Colector suspenso.
Colector suspenso de PVC, série B, de 125 mm de diâmetro, união colada com adesivo.
Unitário |  | Ud |  | Descrição | Rend. | Preço unitário | Importância
mt36tit400h |  | Ud |  | Material auxiliar para montagem e fixação das tubagens de PVC, série B, de 125 mm de diâmetro. | 1 | 0.51 | 0.51
mt36tit010hj |  | m |  | Tubo de PVC, série B, de 125 mm de diâmetro e 3,2 mm de espessura, segundo NP EN 1329-1, com o preço incrementado em 45% relativamente a acessórios e peças especiais. | 1.05 | 8.1 | 8.51
mt11var009 |  | l |  | Líquido de limpeza para colagem com adesivo de tubos e acessórios de PVC. | 0.058 | 37.6 | 2.18
mt11var010 |  | l |  | Cola para tubos e acessórios de PVC. | 0.046 | 47.92 | 2.2
mo008 |  | h |  | Oficial de 1ª canalizador. | 0.255 | 25.32 | 6.46
mo107 |  | h |  | Ajudante de canalizador. | 0.128 | 23.99 | 3.07
|  | % |  | Custos directos complementares | 2 | 22.93 | 0.46
Custo de manutenção decenal: 2,57€ nos primeiros 10 anos. | [5 empty] | Total: | 23.39