## Folha 1
IVA011 | Ud |  | Dispositivo para microventilação.
Ferragem para micro-abertura de janela de correr. Inclusive acessórios de montagem e elementos de fixação.
Unitário |  | Ud |  | Descrição | Rend. | Preço unitário | Importância
mt25pfz180a |  | Ud |  | Ferragem para micro-abertura de janela de correr, com acessórios de montagem e elementos de fixação. | 1 | 1.58 | 1.58
mo018 |  | h |  | Oficial de 1ª serralheiro. | 0.07 | 24.96 | 1.75
mo059 |  | h |  | Ajudante de serralheiro. | 0.07 | 24.11 | 1.69
|  | % |  | Custos directos complementares | 2 | 5.02 | 0.1
Custo de manutenção decenal: 0,26€ nos primeiros 10 anos. | [5 empty] | Total: | 5.12