## Folha 1
IVG025 | m |  | Conduta de ventilação de secção circular.
Conduta circular de parede simples helicoidal de aço inoxidável, de 150 mm de diâmetro e 0,5 mm de espessura, fornecida em tramos de 3 ou 5 m. Inclusive acessórios de montagem e elementos de fixação.
Unitário |  | Ud |  | Descrição | Rend. | Preço unitário | Importância
mt42con205d |  | m |  | Conduta circular de parede simples helicoidal de aço inoxidável, de 150 mm de diâmetro e 0,5 mm de espessura, fornecida em tramos de 3 ou 5 m. | 1.05 | 23.9 | 25.1
mt42con500e |  | Ud |  | Flange de 150 mm de diâmetro e suporte de tecto com varão para fixação de condutas circulares de ar em instalações de ventilação e climatização. | 0.075 | 4.5 | 0.34
mo013 |  | h |  | Oficial de 1ª montador de condutas de chapa metálica. | 0.05 | 19.73 | 0.99
mo084 |  | h |  | Ajudante de montador de condutas de chapa metálica. | 0.05 | 18.74 | 0.94
|  | % |  | Custos directos complementares | 2 | 27.37 | 0.55
Custo de manutenção decenal: 2,51€ nos primeiros 10 anos. | [5 empty] | Total: | 27.92