## Folha 1
IVM022 | Ud | Regulador de caudal.
Regulador de caudal de ar constante, para 15 m³/h de caudal e intervalo de pressão estática de 50 a 200 Pa, formado por corpo de material termoplástico de 96 mm de diâmetro, junta de estanquidade e regulador.
Unitário |  |  | Ud | Descrição | Rend. | Preço unitário | Importância
mt42svi251aaa1 |  |  | Ud | Regulador de caudal de ar constante, para 15 m³/h de caudal e intervalo de pressão estática de 50 a 200 Pa, formado por corpo de material termoplástico de 96 mm de diâmetro, junta de estanquidade e regulador. | 1 | 21.53 | 21.53
mo011 |  |  | h | Oficial de 1ª montador. | 0.15 | 25.32 | 3.8
mo080 |  |  | h | Ajudante de montador. | 0.15 | 24.04 | 3.61
|  |  | % | Custos directos complementares | 2 | 28.94 | 0.58
Custo de manutenção decenal: 2,95€ nos primeiros 10 anos. | [5 empty] | Total: | 29.52