## Folha 1
IVM024 | Ud |  | Grelha para exteriores.
Grelha circular de plástico, com lâminas horizontais fixas, saída de ar com inclinação de 15°, cor branca RAL 9010, com mosquiteiro, para conduta de admissão ou extracção, de 100 mm de diâmetro. Inclusive elementos de fixação.
Unitário |  | Ud |  | Descrição | Rend. | Preço unitário | Importância
mt42sva170a |  | Ud |  | Grelha circular de plástico, com lâminas horizontais fixas, saída de ar com inclinação de 15°, cor branca RAL 9010, com mosquiteiro, para conduta de admissão ou extracção, de 100 mm de diâmetro, com elementos de fixação. | 1 | 9.19 | 9.19
mo011 |  | h |  | Oficial de 1ª montador. | 0.25 | 25.32 | 6.33
mo080 |  | h |  | Ajudante de montador. | 0.25 | 24.04 | 6.01
|  | % |  | Custos directos complementares | 2 | 21.53 | 0.43
Custo de manutenção decenal: 1,10€ nos primeiros 10 anos. | [5 empty] | Total: | 21.96