## Folha 1
IVM025 | Ud |  | Recuperador de calor estático.
Recuperador de calor estático, de baixo perfil, montagem horizontal, caudal máximo 300 m³/h, recuperação de calor de até 90%, de 760x620x240 mm, com caixa de polipropileno expandido, bloco permutador de calor de poliestireno, 4 embocaduras de 125 mm de diâmetro, dois filtros G4 de cassete com eficiência de 85%, situados nos fluxos de ar novo e de ar extraído, e terminal para evacuação de condensados. Instalação em teto falso. Inclusive elementos de fixação.
Unitário |  | Ud |  | Descrição | Rend. | Preço unitário | Importância
mt42svi600a |  | Ud |  | Recuperador de calor estático, de baixo perfil, montagem horizontal, caudal máximo 300 m³/h, recuperação de calor de até 90%, de 760x620x240 mm, com caixa de polipropileno expandido, bloco permutador de calor de poliestireno, 4 embocaduras de 125 mm de diâmetro, dois filtros G4 de cassete com eficiência de 85%, situados nos fluxos de ar novo e de ar extraído, e terminal para evacuação de condensados, para instalação em teto falso, com elementos de fixação. | 1 | 1237.25 | 1237.25
mo011 |  | h |  | Oficial de 1ª montador. | 0.25 | 23.31 | 5.83
mo080 |  | h |  | Ajudante de montador. | 0.25 | 22.13 | 5.53
|  | % |  | Custos directos complementares | 2 | 1248.61 | 24.97
Custo de manutenção decenal: 216,51€ nos primeiros 10 anos. | [5 empty] | Total: | 1273.58