## Folha 1
IVM027 | Ud | Comporta antirretorno.
Comporta antirretorno, metálica, de 80 mm de diâmetro, para impedir a entrada de odores e correntes de ar e impedir fugas de aquecimento quando o extractor não funciona.
Unitário |  |  | Ud | Descrição | Rend. | Preço unitário | Importância
mt32exp030aa |  |  | Ud | Comporta antirretorno, metálica, de 80 mm de diâmetro. | 1 | 15.58 | 15.58
mo011 |  |  | h | Oficial de 1ª montador. | 0.25 | 25.32 | 6.33
mo080 |  |  | h | Ajudante de montador. | 0.25 | 24.04 | 6.01
|  |  | % | Custos directos complementares | 2 | 27.92 | 0.56
Custo de manutenção decenal: 1,42€ nos primeiros 10 anos. | [5 empty] | Total: | 28.48