## Folha 1
IVM028 | Ud |  | Terminal de ventilação, de parede.
Boca de ventilação de aço inoxidável, para conduta de 125 mm de diâmetro, com embelezador com viseira contra a chuva e rede de protecção contra a entrada de folhas e pássaros.
Unitário |  | Ud |  | Descrição | Rend. | Preço unitário | Importância
mt42svi510a |  | Ud |  | Boca de ventilação de aço inoxidável, para conduta de 125 mm de diâmetro, com embelezador com viseira contra a chuva e rede de protecção contra a entrada de folhas e pássaros. | 1 | 38.66 | 38.66
mo005 |  | h |  | Oficial de 1ª instalador de ar condicionado. | 0.15 | 23.31 | 3.5
mo104 |  | h |  | Ajudante de instalador de ar condicionado. | 0.15 | 22.09 | 3.31
|  | % |  | Custos directos complementares | 2 | 45.47 | 0.91
Custo de manutenção decenal: 7,88€ nos primeiros 10 anos. | [5 empty] | Total: | 46.38