## Folha 1
IVM060 | Ud |  | Chapéu.
Chapéu contra a chuva de chapa galvanizada, para conduta de saída de 125 mm de diâmetro exterior em cobertura inclinada de ardósia, acabamento liso, com rede de protecção contra a entrada de folhas e pássaros, rufo de chumbo e pescoço de ligação à conduta.
Unitário |  | Ud |  | Descrição | Rend. | Preço unitário | Importância
mt42svs270al |  | Ud |  | Chapéu contra a chuva de chapa galvanizada, para conduta de saída de 125 mm de diâmetro exterior em cobertura inclinada de ardósia, acabamento liso, com rede de protecção contra a entrada de folhas e pássaros, rufo de chumbo e pescoço de ligação à conduta. | 1 | 110.04 | 110.04
mo020 |  | h |  | Oficial de 1ª construção. | 0.15 | 22.68 | 3.4
mo112 |  | h |  | Operário especializado construção. | 0.075 | 21.98 | 1.65
|  | % |  | Custos directos complementares | 2 | 115.09 | 2.3
Custo de manutenção decenal: 12,91€ nos primeiros 10 anos. | [5 empty] | Total: | 117.39