## Folha 1
IVM065 | Ud | Comporta de regulação do caudal de ar.
Comporta rectangular para a regulação do caudal de ar e a pressão ou para o fecho de condutas em instalações de ventilação com lâminas ensambladas no mesmo sentido, de 200x180 mm, lâminas perfiladas de chapa de aço galvanizado, eixos e alavancas exteriores de aço zincado, casquilhos de plástico especial, accionamento situado no lado direito da comporta. Inclusive acessórios de montagem e elementos de fixação.
Unitário |  | Ud | Descrição | Rend. | Preço unitário | Importância
mt42trx360ia1a |  | Ud | Comporta rectangular para a regulação do caudal de ar e a pressão ou para o fecho de condutas em instalações de ventilação com lâminas ensambladas no mesmo sentido, de 200x180 mm, lâminas perfiladas de chapa de aço galvanizado, eixos e alavancas exteriores de aço zincado, casquilhos de plástico especial, accionamento situado no lado direito da comporta. | 1 | 106.47 | 106.47
mo005 |  | h | Oficial de 1ª instalador de ar condicionado. | 0.154 | 23.31 | 3.59
mo104 |  | h | Ajudante de instalador de ar condicionado. | 0.154 | 22.09 | 3.4
|  | % | Custos directos complementares | 2 | 113.46 | 2.27
Custo de manutenção decenal: 26,62€ nos primeiros 10 anos. |  |  |  |  | Total: | 115.73