## Folha 1
IVM095 | Ud |  | Grelha motorizada.
Grelha motorizada de alumínio extrudido, fixação com clipes, formada por uma fila de lâminas horizontais controladas automaticamente pelo conjunto biela-motor em função do ciclo verão/inverno seleccionado no termostato, de 150x100 mm, anodizado cor prata, motorização com alimentação a 12 Vcc por cabo. Instalação em parede. Inclusive aro de montagem e elementos de fixação.
Unitário |  | Ud |  | Descrição | Rend. | Preço unitário | Importância
mt42cva030aa |  | Ud |  | Grelha motorizada de alumínio extrudido, fixação com clipes, formada por uma fila de lâminas horizontais controladas automaticamente pelo conjunto biela-motor em função do ciclo verão/inverno seleccionado no termostato, de 150x100 mm, anodizado cor prata, motorização com alimentação a 12 Vcc por cabo, com elementos de fixação. | 1 | 65.35 | 65.35
mt42cva031a |  | Ud |  | Aro de montagem para grelha, de chapa galvanizada, de 150x100 mm. | 1 | 1 | 1
mo005 |  | h |  | Oficial de 1ª instalador de ar condicionado. | 0.275 | 25.32 | 6.96
mo104 |  | h |  | Ajudante de instalador de ar condicionado. | 0.22 | 23.99 | 5.28
|  | % |  | Custos directos complementares | 2 | 78.59 | 1.57
Custo de manutenção decenal: 27,01€ nos primeiros 10 anos. | [5 empty] | Total: | 80.16