## Folha 1
LCM020 | Ud | Caixa de estore, de madeira.
Caixa de estore interior composta por caixilho de madeira maciça, painel de aglomerado de 11 mm de espessura em laterais, fundo e tecto, e painel de aglomerado de 4 mm de espessura na tampa, revestidos com folha de madeira de pinho da região; envernizada em oficina com verniz sintético com acabamento brilhante, de 25 cm de largura, 30 cm de altura e 140 cm de comprimento. Inclusive parafusos de fixação.
Unitário |  | Ud | Descrição | Rend. | Preço unitário | Importância
mt22cca010aqa |  | Ud | Caixa de estore interior composta por caixilho de madeira maciça, painel de aglomerado de 11 mm de espessura em laterais, fundo e tecto, e painel de aglomerado de 4 mm de espessura na tampa, revestidos com folha de madeira de pinho da região; envernizada em oficina com verniz sintético com acabamento brilhante, de 25 cm de largura, 30 cm de altura e 140 cm de comprimento, inclusive parafusos de fixação. | 1 | 35.53 | 35.53
mo017 |  | h | Oficial de 1ª carpinteiro. | 0.49 | 25.01 | 12.25
mo058 |  | h | Ajudante de carpinteiro. | 0.49 | 24.18 | 11.85
|  | % | Custos directos complementares | 2 | 59.63 | 1.19
Custo de manutenção decenal: 13,38€ nos primeiros 10 anos. |  |  |  |  | Total: | 60.82