## Folha 1
LPA015 | Ud |  | Painel fixo para porta interior, de aço galvanizado.
Painel lateral fixo de uma folha de 38 mm de espessura, 700x2000 mm, acabamento galvanizado com tratamento anti-manchas formada por duas chapas de aço galvanizado de 0,5 mm de espessura, dobradas, ensambladas e montadas, com câmara intermédia preenchida com poliuretano, sobre aro de aço galvanizado de 1 mm de espessura com ganchos de ancoragem à obra, sem pré-aro. Inclusive ganchos de ancoragem para a fixação do aro ao paramento. O preço não inclui o assentamento da caixilharia.
Unitário |  | Ud |  | Descrição | Rend. | Preço unitário | Importância
mt26fpa012fb |  | Ud |  | Painel lateral fixo de uma folha de 38 mm de espessura, largura total entre 200 e 710 mm e altura total entre 1501 e 2000 mm, acabamento galvanizado com tratamento anti-manchas, formado por duas chapas de aço galvanizado de 0,5 mm de espessura, dobradas, ensambladas e montadas, com câmara intermédia preenchida com poliuretano, sobre aro de aço galvanizado de 1 mm de espessura com ganchos de ancoragem à obra. | 1 | 99.19 | 99.19
mo020 |  | h |  | Oficial de 1ª construção. | 0.18 | 24.63 | 4.43
mo077 |  | h |  | Ajudante de construção. | 0.18 | 24.04 | 4.33
|  | % |  | Custos directos complementares | 2 | 107.95 | 2.16
Custo de manutenção decenal: 12,11€ nos primeiros 10 anos. | [5 empty] | Total: | 110.11