## Folha 1
LPI020 | m² |  |  | Porta de alumínio.
Caixilharia de alumínio lacado cor para porta de batente com chapa opaca, perfis para uma ou duas folhas, série S-40x20, com marca de qualidade QUALICOAT.
Unitário |  | Ud | Descrição |  | Rend. | Preço unitário | Importância
mt25pfb011g |  | m² | Caixilharia de alumínio lacado cor para porta de batente com chapa opaca, perfis para uma ou duas folhas, série S-40x20, com marca de qualidade QUALICOAT, inclusive p/p de fechadura triangular e grelhas de ventilação. |  | 1 | 155.25 | 155.25
mo020 |  | h | Oficial de 1ª construção. |  | 0.172 | 16.85 | 2.9
mo077 |  | h | Ajudante de construção. |  | 0.172 | 16.45 | 2.83
|  | % | Custos directos complementares |  | 2 | 160.98 | 3.22
Custo de manutenção decenal: 18,06€ nos primeiros 10 anos. | [5 empty] | Total: | 164.2