## Folha 1
LPI020 | m² |  |  | Porta de alumínio.
Caixilharia de alumínio lacado cor para porta de batente com chapa opaca, perfis para três ou mais folhas, série S-40x40, com marca de qualidade QUALICOAT.
Unitário |  | Ud | Descrição |  | Rend. | Preço unitário | Importância
mt25pfb011h |  | m² | Caixilharia de alumínio lacado cor para porta de batente com chapa opaca, perfis para três ou mais folhas, série S-40x40, com marca de qualidade QUALICOAT, inclusive p/p de fechadura triangular e grelhas de ventilação. |  | 1 | 86.25 | 86.25
mo020 |  | h | Oficial de 1ª construção. |  | 0.172 | 16.85 | 2.9
mo077 |  | h | Ajudante de construção. |  | 0.172 | 16.45 | 2.83
|  | % | Custos directos complementares |  | 2 | 91.98 | 1.84
Custo de manutenção decenal: 10,32€ nos primeiros 10 anos. | [5 empty] | Total: | 93.82