## Folha 1
LSP010 | m² |  | Persiana de réguas.
Persiana de réguas de alumínio injectado de 33 mm de altura, cor branca, equipada com eixo, discos, cápsulas e todos os seus acessórios, com accionamento manual através de cardan con manivela.
Unitário |  | Ud |  | Descrição |  | Rend. |  | Preço unitário | Importância
mt25per010a |  | m² |  | Persiana de réguas de alumínio injectado, de 33 mm de altura, cor branca, equipada com eixo, discos, cápsulas e todos os seus acessórios, segundo EN 13659. |  | 1.05 |  | 36.74 | 38.58
mt24per005b |  | Ud |  | Kit de manivela e cardan, com acessórios e mecanismos para accionamento manual de persiana enrolável. |  | 1 |  | 80 | 80
mo011 |  | h |  | Oficial de 1ª montador. |  | 0.13 |  | 19.38 | 2.52
mo080 |  | h |  | Ajudante de montador. |  | 0.13 |  | 18.4 | 2.39
|  | % |  | Custos directos complementares |  | 2 |  | 123.49 | 2.47
Custo de manutenção decenal: 31,49€ nos primeiros 10 anos. | [7 empty] | Total: | 125.96
Referência e título da norma |  |  |  |  | Aplicabilidade(a) |  | Obrigatoriedade(b) |  |  | Sistema(c)
EN 13659:2004+A1:2008 |  |  |  |  | 182009 |  | 182010 |  |  | 4
Portadas — Requisitos de desempenho, incluindo segurança
(a) Data de entrada em aplicação da norma harmonizada e início do período de coexistência
(b) Data final do período de coexistência / entrada em vigor da marcação CE
(c) Sistema de avaliação e verificação da regularidade do desempenho