## Folha 1
LSP010 | m² |  | Persiana de réguas.
Persiana de réguas de alumínio injectado de 33 mm de altura, cor branca, equipada com eixo, discos, cápsulas e todos os seus acessórios, com accionamento automático com motor eléctrico.
Unitário |  | Ud |  | Descrição |  | Rend. |  | Preço unitário | Importância
mt25per010a |  | m² |  | Persiana de réguas de alumínio injectado, de 33 mm de altura, cor branca, equipada com eixo, discos, cápsulas e todos os seus acessórios, segundo EN 13659. |  | 1.05 |  | 36.74 | 38.58
mt24per005c |  | Ud |  | Kit de motor eléctrico, com acessórios e mecanismos para accionamento automático de persiana enrolável. |  | 1 |  | 100 | 100
mo011 |  | h |  | Oficial de 1ª montador. |  | 0.13 |  | 19.38 | 2.52
mo080 |  | h |  | Ajudante de montador. |  | 0.13 |  | 18.4 | 2.39
mo003 |  | h |  | Oficial de 1ª electricista. |  | 0.15 |  | 19.38 | 2.91
|  | % |  | Custos directos complementares |  | 2 |  | 146.4 | 2.93
Custo de manutenção decenal: 37,33€ nos primeiros 10 anos. | [7 empty] | Total: | 149.33
Referência e título da norma |  |  |  |  | Aplicabilidade(a) |  | Obrigatoriedade(b) |  |  | Sistema(c)
EN 13659:2004+A1:2008 |  |  |  |  | 182009 |  | 182010 |  |  | 4
Portadas — Requisitos de desempenho, incluindo segurança
(a) Data de entrada em aplicação da norma harmonizada e início do período de coexistência
(b) Data final do período de coexistência / entrada em vigor da marcação CE
(c) Sistema de avaliação e verificação da regularidade do desempenho