## Folha 1
LSP010 | m² |  | Persiana de réguas.
Persiana de réguas de segurança de alumínio extrudido de 60 mm de altura, cor a escolher, equipada com eixo, discos, cápsulas e todos os seus acessórios, com accionamento manual com fita e recolhedor.
Unitário |  | Ud |  | Descrição |  | Rend. |  | Preço unitário | Importância
mt25per020e |  | m² |  | Persiana de réguas de segurança de alumínio extrudido, de 60 mm de altura, cor a escolher, equipada com eixo, discos, cápsulas e todos os seus acessórios, segundo EN 13659. |  | 1.05 |  | 123.13 | 129.29
mt24per005a |  | Ud |  | Kit de fita e recolhedor, com acessórios e mecanismos para accionamento manual de persiana enrolável. |  | 1 |  | 15 | 15
mo011 |  | h |  | Oficial de 1ª montador. |  | 0.135 |  | 19.38 | 2.62
mo080 |  | h |  | Ajudante de montador. |  | 0.135 |  | 18.4 | 2.48
|  | % |  | Custos directos complementares |  | 2 |  | 149.39 | 2.99
Custo de manutenção decenal: 38,10€ nos primeiros 10 anos. | [7 empty] | Total: | 152.38
Referência e título da norma |  |  |  |  | Aplicabilidade(a) |  | Obrigatoriedade(b) |  |  | Sistema(c)
EN 13659:2004+A1:2008 |  |  |  |  | 182009 |  | 182010 |  |  | 4
Portadas — Requisitos de desempenho, incluindo segurança
(a) Data de entrada em aplicação da norma harmonizada e início do período de coexistência
(b) Data final do período de coexistência / entrada em vigor da marcação CE
(c) Sistema de avaliação e verificação da regularidade do desempenho