## Folha 1
LVL010 | m² |  | Película de privacidade, em envidraçado interior.
Película adesiva de poliéster, com faixas horizontais cor branca acabamento acetinado, de 10 mm com uma separação de 4 mm, grau de privacidade médio, de 40 microns de espessura, 1,52 m de largura e 25 m de comprimento, não inflamável, aplicada na face interior do envidraçado em interiores de fachada. Inclusive solução de água e sabão, para a limpeza da superfície do vidro e a colocação de películas adesivas.
Unitário |  | Ud |  | Descrição | Rend. | Preço unitário | Importância
mt21lmc030a |  | l |  | Líquido de limpeza à base de solução de água e sabão com 6% de água, para aplicar com pulverizador, para a limpeza da superfície do vidro e a colocação de películas adesivas. | 0.15 | 0.23 | 0.03
mt21lmc040h |  | m² |  | Película adesiva de poliéster, com faixas horizontais cor branca acabamento acetinado, de 10 mm com uma separação de 4 mm, grau de privacidade médio, de 40 microns de espessura, 1,52 m de largura e 25 m de comprimento, não inflamável, para a sua aplicação na face interior do envidraçado em interiores. | 1.05 | 7.71 | 8.1
mo055 |  | h |  | Oficial de 1ª vidraceiro. | 0.08 | 26.31 | 2.1
mo110 |  | h |  | Ajudante de vidraceiro. | 0.08 | 25.65 | 2.05
|  | % |  | Custos directos complementares | 2 | 12.28 | 0.25
Custo de manutenção decenal: 8,07€ nos primeiros 10 anos. | [5 empty] | Total: | 12.53