## Folha 1
LVT020 | Ud |  | Porta de vidro temperado.
Porta de vidro temperado colorido, de 2090x896 mm e 10 mm de espessura.
Unitário |  | Ud |  | Descrição | Rend. | Preço unitário | Importância
mt21vtp010g |  | Ud |  | Porta de vidro temperado colorido, de 2090x896 mm e 10 mm de espessura. Segundo NP EN 410 e NP EN 673. | 1 | 80 | 80
mt21vts010 |  | Ud |  | Ferragens, peças metálicas, acessórios; pernos alto e baixo; pontos de rotação alto e baixo; tampa, caixa e mecanismo de travão; fechadura com chave e puxador; inclusive pequeno material auxiliar, para portas de vidro temperado. | 1 | 225.3 | 225.3
mo055 |  | h |  | Oficial de 1ª vidraceiro. | 3.944 | 18.2 | 71.78
mo110 |  | h |  | Ajudante de vidraceiro. | 3.944 | 17.76 | 70.05
|  | % |  | Custos directos complementares | 2 | 447.13 | 8.94
Custo de manutenção decenal: 63,85€ nos primeiros 10 anos. | [5 empty] | Total: | 456.07