## Folha 1
NAF070 | m² |  | Isolamento térmico para parede dupla de fachada, de chapa perfilada de aço.
Isolamento térmico para parede dupla de fachada, de chapa perfilada de aço, formado por manta de lã de vidro, revestida numa das suas faces com véu de vidro transparente, fornecida em rolos, manta reforçada (TM 415) "KNAUF INSULATION", de 100 mm de espessura, segundo EN 13162, resistência térmica 2,5 m²°C/W, condutibilidade térmica 0,04 W/(m°C).
Unitário |  | Ud |  | Descrição |  | Rend. |  | Preço unitário | Importância
mt16lki020gea |  | m² |  | Manta de lã de vidro, revestida numa das suas faces com véu de vidro transparente, fornecida em rolos, manta reforçada (TM 415) "KNAUF INSULATION", de 100 mm de espessura, segundo EN 13162, com certificado de qualidade do ar interior Eurofins Gold, resistência térmica 2,5 m²°C/W, condutibilidade térmica 0,04 W/(m°C), Euroclasse A1 de reacção ao fogo segundo NP EN 13501-1, com código de designação MW-EN 13162-T2-WS-WL(P), de aplicação como isolante térmico e acústico em elementos metálicos de fachada com painel duplo e isolamento intermédio. As resinas utilizadas na fabricação não contêm formaldeído nem fenóis (E-Technology). |  | 1.05 |  | 5.41 | 5.68
mo054 |  | h |  | Oficial de 1ª montador de isolamentos. |  | 0.1 |  | 20.72 | 2.07
mo101 |  | h |  | Ajudante de montador de isolamentos. |  | 0.1 |  | 19.67 | 1.97
|  | % |  | Custos directos complementares |  | 2 |  | 9.72 | 0.19
Custo de manutenção decenal: 0,20€ nos primeiros 10 anos. | [7 empty] | Total: | 9.91
Referência e título da norma |  |  |  |  | Aplicabilidade(a) |  | Obrigatoriedade(b) |  |  | Sistema(c)
EN 13162:2012+A1:2015 |  |  |  |  | 1072020 |  | 1072020
Produtos de isolamento térmico para aplicação em edifícios — Produtos manufaturados de lã mineral (MW) — Especificação
(a) Data de entrada em aplicação da norma harmonizada e início do período de coexistência
(b) Data final do período de coexistência / entrada em vigor da marcação CE
(c) Sistema de avaliação e verificação da regularidade do desempenho