## Folha 1
NAF070 | m² |  | Isolamento térmico para parede de fachada tipo sandwich "in situ" de bandeja metálica.
Isolamento térmico para parede de fachada tipo sandwich "in situ" de bandeja metálica, formado por manta ligeira de lã de vidro, de 120 mm de espessura, resistência térmica 2,7 m²°C/W, condutibilidade térmica 0,044 W/(m°C).
Unitário |  | Ud |  | Descrição |  | Rend. |  | Preço unitário | Importância
mt16lvi010bdg |  | m² |  | Manta ligeira de lã de vidro, de 120 mm de espessura, resistência térmica 2,7 m²°C/W, condutibilidade térmica 0,044 W/(m°C), segundo EN 13162. |  | 1.05 |  | 4.28 | 4.49
mo054 |  | h |  | Oficial de 1ª montador de isolamentos. |  | 0.101 |  | 17.77 | 1.79
mo101 |  | h |  | Ajudante de montador de isolamentos. |  | 0.101 |  | 16.81 | 1.7
|  | % |  | Custos directos complementares |  | 2 |  | 7.98 | 0.16
Custo de manutenção decenal: 0,16€ nos primeiros 10 anos. | [7 empty] | Total: | 8.14
Referência e título da norma |  |  |  |  | Aplicabilidade(a) |  | Obrigatoriedade(b) |  |  | Sistema(c)
EN 13162:2012+A1:2015 |  |  |  |  | 1072015 |  | 1072016
Produtos de isolamento térmico para aplicação em edifícios — Produtos manufaturados de lã mineral (MW) — Especificação
(a) Data de entrada em aplicação da norma harmonizada e início do período de coexistência
(b) Data final do período de coexistência / entrada em vigor da marcação CE
(c) Sistema de avaliação e verificação da regularidade do desempenho