## Folha 1
NAJ011 | m² |  | Isolamento térmico de testa de laje e pilares em fachada, com poliestireno expandido.
Isolamento térmico de testas de laje e pilares embebidos na espessura da fachada, formado por painel rígido de poliestireno expandido, Grafipol TR-32 Canto De Forjado "VALERO", de superfície ranhurada em forma de cola de milano e bordo lateral recto, de 40 mm de espessura e 30 mm de largura, resistência térmica 1,25 m²°C/W, condutibilidade térmica 0,032 W/(m°C), colocado topo a topo e cravagem com pontas metálicas à cofragem da estrutura antes da betonagem.
Unitário |  | Ud |  | Descrição |  | Rend. |  | Preço unitário | Importância
mt16pel030h |  | m² |  | Painel rígido de poliestireno expandido, Grafipol TR-32 Canto De Forjado "VALERO", segundo NP EN 13163, de superfície ranhurada em forma de cola de milano e bordo lateral recto, de 40 mm de espessura e 300 mm de largura, resistência térmica 1,25 m²°C/W, condutibilidade térmica 0,032 W/(m°C), Euroclasse E de reacção ao fogo, com código de designação EPS-EN 13163-L3-W3-T2-S5-P10-BS100-DS(N)2-CS(10)60. |  | 1.05 |  | 3.95 | 4.15
mt08var070 |  | kg |  | Pontas metálicas de cabeça larga. |  | 0.15 |  | 1.83 | 0.27
mo054 |  | h |  | Oficial de 1ª montador de isolamentos. |  | 0.15 |  | 19.03 | 2.85
mo101 |  | h |  | Ajudante de montador de isolamentos. |  | 0.15 |  | 17.97 | 2.7
|  | % |  | Custos directos complementares |  | 2 |  | 9.97 | 0.2
Custo de manutenção decenal: 0,92€ nos primeiros 10 anos. | [7 empty] | Total: | 10.17
Referência e título da norma |  |  |  |  | Aplicabilidade(a) |  | Obrigatoriedade(b) |  |  | Sistema(c)
EN 13163:2012+A1:2015 |  |  |  |  | 1072020 |  | 1072020
Produtos de isolamento térmico para aplicação em edifícios — Produtos manufaturados em poliestireno expandido (EPS) — Especificação
(a) Data de entrada em aplicação da norma harmonizada e início do período de coexistência
(b) Data final do período de coexistência / entrada em vigor da marcação CE
(c) Sistema de avaliação e verificação da regularidade do desempenho