## Folha 1
NAJ030 | m |  | Isolamento térmico da junta interior entre a caixilharia exterior e o paramento, com fita de vedação.
Isolamento térmico da junta interior entre a caixilharia exterior e o paramento, de 4 mm de espessura, com fita de selagem autoexpansiva e autoadesiva de espuma de poliuretano, de 54 mm de largura e 20 mm de expansão máxima, de elevadas prestações térmicas e acústicas.
Unitário |  | Ud |  | Descrição | Rend. | Preço unitário | Importância
mt15sro030a |  | m |  | Fita de selagem autoexpansiva e autoadesiva de espuma de poliuretano, de 54 mm de largura e 20 mm de expansão máxima, de elevadas prestações térmicas e acústicas, impermeável à água da chuva, intervalo de temperatura de trabalho de -30 a 90°C, para aplicar em interiores e exteriores, para uma espessura de junta de 1 a 10 mm, fornecida em rolos de 30 m de comprimento. | 1.1 | 7.46 | 8.21
mo101 |  | h |  | Ajudante de montador de isolamentos. | 0.06 | 17.97 | 1.08
|  | % |  | Custos directos complementares | 2 | 9.29 | 0.19
Custo de manutenção decenal: 1,24€ nos primeiros 10 anos. | [5 empty] | Total: | 9.48