## Folha 1
NAL010 |  |  | m² | Isolamento de pavimentos flutuantes com lãs minerais.
Isolamento térmico e acústico de pavimentos flutuantes formado por painel de lã de rocha hidrofugada com resinas fenólicas, Rocdan 233/30 "DANOSA", de 30 mm de espessura, condutibilidade térmica 0,041 W/m°C, densidade 100 kg/m³, coberto com tela de polietileno reticulado e espumado Impactodan 10 "DANOSA", de 10 mm de espessura, preparado para receber uma base de argamassa ou betão (não incluída neste preço).
Composto | Ud | Composição |  |  |  | Rend. |  | p.s. | Preço artigo
mt16pda040bac | m² | Painel de lã de rocha hidrofugada com resinas fenólicas, Rocdan 233/30 "DANOSA", segundo EN 13162, de 30 mm de espessura, densidade 100 kg/m³, resistência térmica 0,74 (m²°C)/W, condutibilidade térmica 0,041 W/(m°C). |  |  |  | 1.1 |  | 10.32 | 11.35
mt16pda030bb | m² | Tela de polietileno reticulado e espumado, Impactodan - 10 "DANOSA", de 10 mm de espessura, para isolamento acústico a sons de percussão. |  |  |  | 1.1 |  | 3.4 | 3.74
mt16pda031 | m | Fita para sobreposição e fixação do isolamento acústico, Impactodan "DANOSA", de 70x3 mm. |  |  |  | 0.25 |  | 0.6 | 0.15
mo011 | h | Oficial de 1ª construção. |  |  |  | 0.081 |  | 16.08 | 1.3
mo060 | h | Operário não qualificado construção. |  |  |  | 0.081 |  | 14.63 | 1.19
| % | Meios auxiliares |  |  |  | 2 |  | 17.73 | 0.35
| % | Custos indirectos |  |  |  | 3 |  | 18.08 | 0.54
[8 empty] | Total: | 18.62
Referência e título da norma |  |  |  |  | Aplicabilidade (1) |  | Obrigatoriedade (2) |  |  | Sistema (3)
EN 13162:2008 |  |  |  |  | 192009 |  | 192010
Produtos de isolamento térmico para aplicação em edifícios - Produtos manufacturados de lã mineral (MW) - Especificação
(1) Data de entrada em aplicação da norma harmonizada e início do período de coexistência
(2) Data final do período de coexistência / entrada em vigor da marcação CE
(3) Sistema de avaliação da conformidade