## Folha 1
NAL050 |  |  | m² | Isolamento de pavimentos flutuantes com poliestireno extrudido.
Isolamento térmico de pavimentos flutuantes formado por painel rígido de poliestireno extrudido Ursa XPS NIII I "URSA IBÉRICA AISLANTES", de 30 mm de espessura, resistência à compressão >= 300 kPa, resistência térmica 0,9 (m²°C)/W, condutibilidade térmica 0,034 W/(m°C), coberto com um filme de polietileno de 0,2 mm de espesura, preparado para receber uma base de argamassa ou betão (não incluída neste preço).
Composto | Ud | Composição |  |  |  | Rend. |  | p.s. | Preço artigo
mt16pxp010ga | m² | Painel rígido de poliestireno extrudido Ursa XPS NIII I "URSA IBÉRICA AISLANTES", segundo EN 13164, de superfície lisa e bordo lateral a meia madeira, de 30 mm de espessura, resistência à compressão >= 300 kPa, resistência térmica 0,9 (m²°C)/W, condutibilidade térmica 0,034 W/(m°C), Euroclasse E de reacção ao fogo, com código de designação XPS-EN 13164-T1-CS(10/Y)300-DLT(2)5-DS(TH)-WL(T)0,7-WD(V)3-FT2. |  |  |  | 1.05 |  | 6.42 | 6.74
mt17poa010b | m² | Filme de polietileno de 0,20 mm de espessura. |  |  |  | 1.05 |  | 0.16 | 0.17
mt16aaa030 | m | Fita autocolante para vedação de juntas. |  |  |  | 0.4 |  | 0.3 | 0.12
mo011 | h | Oficial de 1ª construção. |  |  |  | 0.081 |  | 16.08 | 1.3
mo060 | h | Operário não qualificado construção. |  |  |  | 0.081 |  | 14.63 | 1.19
| % | Meios auxiliares |  |  |  | 2 |  | 9.52 | 0.19
| % | Custos indirectos |  |  |  | 3 |  | 9.71 | 0.29
[8 empty] | Total: | 10
Referência e título da norma |  |  |  |  | Aplicabilidade (1) |  | Obrigatoriedade (2) |  |  | Sistema (3)
EN 13164:2008 |  |  |  |  | 192009 |  | 192010
Produtos de isolamento térmico para aplicação em edifícios - Produtos manufacturados de espuma de poliestireno extrudido (XPS) - Especificação
(1) Data de entrada em aplicação da norma harmonizada e início do período de coexistência
(2) Data final do período de coexistência / entrada em vigor da marcação CE
(3) Sistema de avaliação da conformidade