## Folha 1
NAN110 | m² |  | Isolamento térmico pelo interior de coberturas inclinadas de estrutura de madeira, sobre espaço habitável.
Isolamento térmico pelo interior de coberturas inclinadas de estrutura de madeira, sobre espaço habitável, formado por: painel rígido de lã de rocha vulcânica de alta densidade, não revestido, de 120 mm de espessura, segundo EN 13162, resistência térmica 3,3 m²°C/W, condutibilidade térmica 0,036 W/(m°C), colocado topo a topo e fixado mecanicamente, preparado para receber o revestimento interior que seja compatível com ele.
Unitário |  | Ud |  | Descrição |  | Rend. |  | Preço unitário | Importância
mt16lra030e |  | m² |  | Painel rígido de lã de rocha vulcânica de alta densidade, não revestido, de 120 mm de espessura, segundo EN 13162, resistência térmica 3,3 m²°C/W, condutibilidade térmica 0,036 W/(m°C), Euroclasse A1 de reacção ao fogo, de aplicação como isolante térmico e acústico em sistemas compostos de isolamento pelo exterior de fachadas. |  | 1.05 |  | 24.69 | 25.92
mt16bab020c |  | Ud |  | Espiga especial para madeira de 6 mm de diâmetro e 120 mm de comprimento. |  | 6 |  | 0.76 | 4.56
mo054 |  | h |  | Oficial de 1ª montador de isolamentos. |  | 0.063 |  | 19.03 | 1.2
mo101 |  | h |  | Ajudante de montador de isolamentos. |  | 0.025 |  | 17.97 | 0.45
|  | % |  | Custos directos complementares |  | 2 |  | 32.13 | 0.64
Custo de manutenção decenal: 0,66€ nos primeiros 10 anos. | [7 empty] | Total: | 32.77
Referência e título da norma |  |  |  |  | Aplicabilidade(a) |  | Obrigatoriedade(b) |  |  | Sistema(c)
EN 13162:2012+A1:2015 |  |  |  |  | 1072015 |  | 1072016
Produtos de isolamento térmico para aplicação em edifícios — Produtos manufaturados de lã mineral (MW) — Especificação
(a) Data de entrada em aplicação da norma harmonizada e início do período de coexistência
(b) Data final do período de coexistência / entrada em vigor da marcação CE
(c) Sistema de avaliação e verificação da regularidade do desempenho