## Folha 1
NAO040 |  | m² | Isolamento entre placas no revestimento interior de placas.
Isolamento entre placas no revestimento interior de placas (não incluídas neste artigo), formado por tela viscoelástica de alta densidade, ViscoLAM 65 "CHOVA", espessura 4 mm, 6,5 kg/m², fixado com parafusos.
Composto | Ud | Composição |  | Rend. | p.s. | Preço artigo
mt16npl060bb | m² | Tela viscoelástica de alta densidade, ViscoLAM 65 "CHOVA", espessura 4 mm, 6,5 kg/m². |  | 1.05 | 6.41 | 6.73
mt12psg081ab | Ud | Parafuso auto-perfurante 3,5x25 mm. |  | 6 | 0.01 | 0.06
mo006 | h | Oficial de 1ª montador. |  | 0.101 | 16.61 | 1.68
mo048 | h | Ajudante montador. |  | 0.101 | 15.62 | 1.58
| % | Meios auxiliares |  | 2 | 10.05 | 0.2
| % | Custos indirectos |  | 3 | 10.25 | 0.31
Custo de manutenção decenal: 0,21 € nos primeiros 10 anos. |  |  |  |  | Total: | 10.56