## Folha 1
NAS040 | m² |  | Sistema ETICS REDArt "ROCKWOOL" de isolamento térmico pelo exterior de fachadas.
Isolamento térmico pelo exterior de fachadas, com o sistema REDArt "ROCKWOOL", com DITE - 13/0959, composto por: painel rígido de lã de rocha vulcânica de dupla densidade (150 kg/m³ na camada superior e 80 kg/m³ na camada inferior), não revestido, Rocksate Duo Plus "ROCKWOOL", de 50 mm de espessura, fixado ao suporte com argamassa polimérica REDArt Capa Base "ROCKWOOL" e fixações mecânicas com bucha de expansão com prego, REDArtherm H2 Eco "ROCKWOOL"; camada de regularização de argamassa polimérica REDArt Capa Base "ROCKWOOL", armada com malha de fibra de vidro anti-álcalis, REDArt Malla Estándar "ROCKWOOL", de 3,5x3,8 mm de vão de malha, de 160 g/m² de massa superficial; camada de acabamento de revestimento REDArt Acabado Silicato "ROCKWOOL", acabamento grosso, cor branca, sobre primário, REDArt Imprimación Silicato "ROCKWOOL", cor branca. Inclusive perfis de arranque de alumínio, perfis de fecho superior de alumínio, perfis de canto de PVC com malha, e fita auto-adesiva para vedação de todas as uniões entre painéis e do pré-aro da caixilharia. O preço inclui a execução dos remates nos encontros com paramentos, revestimentos ou outros elementos assentes na sua superfície.
Unitário |  | Ud |  | Descrição |  | Rend. |  | Preço unitário | Importância
mt28mop080e |  | m |  | Perfil de arranque de alumínio, de 50 mm de largura, com pingadeira, para nivelação e suporte dos painéis isolantes dos sistemas de isolamento térmico pelo exterior sobre a linha de soco. |  | 0.17 |  | 3.88 | 0.66
mt28mop085e |  | m |  | Perfil de fecho superior, de alumínio, de 50 mm de largura, para coroamento dos painéis isolantes dos sistemas de isolamento térmico pelo exterior. |  | 0.17 |  | 15.23 | 2.59
mt28mao020a |  | kg |  | Argamassa polimérica REDArt Capa Base "ROCKWOOL", para camada de reforço ou para aderir os painéis isolantes, prévia amassadura com água. |  | 10 |  | 1.34 | 13.4
mt16lrw015y |  | m² |  | Painel rígido de lã de rocha vulcânica de dupla densidade (150 kg/m³ na camada superior e 80 kg/m³ na camada inferior), não revestido, Rocksate Duo Plus "ROCKWOOL", de 50 mm de espessura, segundo EN 13162, resistência térmica 1,35 m²°C/W, condutibilidade térmica 0,036 W/(m°C), Euroclasse A1 de reacção ao fogo segundo NP EN 13501-1, de aplicação como isolante térmico e acústico em sistemas compostos de isolamento pelo exterior de fachadas. |  | 1.05 |  | 16.03 | 16.83
mt28mao090b |  | Ud |  | Bucha de expansão, REDArtherm H2 Eco 115 "ROCKWOOL", de 115 mm de comprimento, com aro de estanquidade e prego para fixação de placas isolantes. |  | 8 |  | 0.55 | 4.4
mt16aaa030 |  | m |  | Fita autocolante para vedação de juntas. |  | 0.44 |  | 0.3 | 0.13
mt28mop070b |  | m |  | Perfil de canto de PVC com malha, para reforço de cantos. |  | 0.3 |  | 1.23 | 0.37
mt28mao070a |  | m² |  | Malha de fibra de vidro anti-álcalis, REDArt Malla Estándar "ROCKWOOL", de 3,5x3,8 mm de vão de malha, de 160 g/m² de massa superficial, para armar argamassas. |  | 1.1 |  | 1.99 | 2.19
mt28mao030a |  | kg |  | Primário, REDArt Imprimación Silicato "ROCKWOOL", cor branca, composto por silicato de potássio, resinas acrílicas em dispersão aquosa e pigmentos minerais; para aplicar com rolo, máquina de projectar ou escova. |  | 0.35 |  | 4.25 | 1.49
mt28mao050a |  | kg |  | Revestimento REDArt Acabado Silicato "ROCKWOOL", acabamento grosso, cor branca, composto por silicato de potássio, resinas acrílicas em dispersão aquosa e pigmentos minerais; para aplicar com palustra. |  | 3.2 |  | 4.15 | 13.28
mo054 |  | h |  | Oficial de 1ª montador de isolamentos. |  | 0.1 |  | 19.38 | 1.94
mo101 |  | h |  | Ajudante de montador de isolamentos. |  | 0.1 |  | 18.4 | 1.84
mo039 |  | h |  | Oficial de 1ª rebocador. |  | 0.6 |  | 18.85 | 11.31
mo079 |  | h |  | Ajudante de rebocador. |  | 0.6 |  | 18.4 | 11.04
|  | % |  | Custos directos complementares |  | 2 |  | 81.47 | 1.63
Custo de manutenção decenal: 4,16€ nos primeiros 10 anos. | [7 empty] | Total: | 83.1
Referência e título da norma |  |  |  |  | Aplicabilidade(a) |  | Obrigatoriedade(b) |  |  | Sistema(c)
EN 13162:2012+A1:2015 |  |  |  |  | 1072020 |  | 1072020
Produtos de isolamento térmico para aplicação em edifícios — Produtos manufaturados de lã mineral (MW) — Especificação
(a) Data de entrada em aplicação da norma harmonizada e início do período de coexistência
(b) Data final do período de coexistência / entrada em vigor da marcação CE
(c) Sistema de avaliação e verificação da regularidade do desempenho