## Folha 1
NBD020 | m² |  | Isolamento sonoro a sons de condução aérea sob laje, com painéis multicamada.
Isolamento sonoro a sons de condução aérea sob laje, formado por complexo multicamada, de 20 mm de espessura, 7 kg/m² de massa superficial, formado por um feltro têxtil de 16 mm de espessura aderido termicamente a uma membrana betuminosa de 4 mm de espessura, colocado com sobreposição e com fixações mecânicas.
Unitário |  | Ud |  | Descrição | Rend. | Preço unitário | Importância
mt16ptd030ib |  | m² |  | Complexo multicamada, de 20 mm de espessura, 7 kg/m² de massa superficial, formado por um feltro têxtil de 16 mm de espessura aderido termicamente a uma membrana betuminosa de 4 mm de espessura, resistência térmica 0,58 m²°C/W, Euroclasse F de reacção ao fogo segundo NP EN 13501-1; com 55 dB de índice global de redução sonora, Rw. | 1.05 | 15.85 | 16.64
mt16afd020d |  | Ud |  | Bucha de expansão e prego de polipropileno com espiga de poliestireno de alta resistência "DANOSA", de 70 mm de comprimento, com aro de estanquidade, para fixação mecânica de painéis isolantes. | 6 | 0.52 | 3.12
mo054 |  | h |  | Oficial de 1ª montador de isolamentos. | 0.12 | 23.31 | 2.8
mo101 |  | h |  | Ajudante de montador de isolamentos. | 0.12 | 22.13 | 2.66
|  | % |  | Custos directos complementares | 2 | 25.22 | 0.5
Custo de manutenção decenal: 3,32€ nos primeiros 10 anos. | [5 empty] | Total: | 25.72