## Folha 1
NBI020 | Ud |  | Prancha anti-vibração, de borracha.
Prancha anti-vibração de borracha, de 280x280x10 mm e 2,6 kg/cm² de carga máxima à compressão.
Unitário |  | Ud |  | Descrição | Rend. | Preço unitário | Importância
mt16avg030a |  | Ud |  | Prancha anti-vibração de borracha, de 280x280x10 mm e 2,6 kg/cm² de carga máxima à compressão. | 1 | 5.95 | 5.95
mo054 |  | h |  | Oficial de 1ª montador de isolamentos. | 0.101 | 17.77 | 1.79
mo101 |  | h |  | Ajudante de montador de isolamentos. | 0.101 | 16.81 | 1.7
|  | % |  | Custos directos complementares | 2 | 9.44 | 0.19
Custo de manutenção decenal: 0,77€ nos primeiros 10 anos. | [5 empty] | Total: | 9.63