## Folha 1
NBJ006 | m |  | Isolamento sonoro do perímetro de apoio de parede de placas, com banda dessolidarizadora de espuma de poliuretano.
Isolamento sonoro do perímetro de apoio de parede de placas, realizado com banda autocolante dessolidarizante de espuma de poliuretano de células fechadas, de 3,2 mm de espessura e 30 mm de largura, para garantir a sua dessolidarização e optimizar o isolamento sonoro.
Unitário |  | Ud |  | Descrição | Rend. | Preço unitário | Importância
mt12psg041a |  | m |  | Banda autocolante dessolidarizante de espuma de poliuretano de células fechadas, de 3,2 mm de espessura e 30 mm de largura, resistência térmica 0,10 m²°C/W, condutibilidade térmica 0,032 W/(m°C). | 1.1 | 0.14 | 0.15
mo100 |  | h |  | Ajudante de montador de pré-fabricados interiores. | 0.05 | 24.04 | 1.2
|  | % |  | Custos directos complementares | 2 | 1.35 | 0.03
Custo de manutenção decenal: 0,03€ nos primeiros 10 anos. | [5 empty] | Total: | 1.38