## Folha 1
NEL020 | m² |  | Membrana transpirante.
Membrana transpirante de poliuretano termoplástico, com armadura de poliéster, Traspir Zenit UV 210 "ROTHOBLAAS", de 1 mm de espessura e 210 g/m², de 0,15 m de espessura de ar equivalente face à difusão de vapor de água, segundo NP EN 1931, estanquidade à água classe W1 segundo EN 1928, (Euroclasse E de reacção ao fogo, segundo NP EN 13501-1); colocada pelo exterior da parede de fachada. Inclusive grampos L "ROTHOBLAAS", fita autocolante Facade Band UV "ROTHOBLAAS" para vedação de juntas.
Unitário |  | Ud |  | Descrição | Rend. | Preço unitário | Importância
mt15pdr110d |  | m² |  | Membrana transpirante de poliuretano termoplástico, com armadura de poliéster, Traspir Zenit UV 210 "ROTHOBLAAS", de 1 mm de espessura e 210 g/m², de 0,15 m de espessura de ar equivalente face à difusão de vapor de água, segundo NP EN 1931, estanquidade à água classe W1 segundo EN 1928, (Euroclasse E de reacção ao fogo, segundo NP EN 13501-1), com resistência aos raios UV, intervalo de temperatura de trabalho de -40 a 80°C, para colocar sob revestimentos com réguas de madeira, com juntas abertas de até 30 mm de largura máxima, fornecida em rolos de 1,50x50 m, segundo NP EN 13859-2. | 1.15 | 4.64 | 5.34
mt15pdr300G |  | Ud |  | Grampo L "ROTHOBLAAS", de aço galvanizado, de 8 mm de altura; para a fixação de lâminas para o controlo do vapor. | 5 | 0.02 | 0.1
mt15pdr120d |  | m |  | Fita autocolante Facade Band UV "ROTHOBLAAS", de polietileno, com adesivo acrílico sem dissolventes, armadura de polietileno e película de separação de papel siliconado, de 0,27 mm de espessura e 60 mm de largura, com resistência aos raios UV, intervalo de temperatura de trabalho de -30 a 80°C, para aplicar em interiores e exteriores, para a fixação e a vedação de lâminas impermeabilizantes e para o controlo do vapor Traspir Zenit UV 210 "ROTHOBLAAS", fornecida em rolos de 25 m de comprimento. | 1.02 | 1.86 | 1.9
mo054 |  | h |  | Oficial de 1ª montador de isolamentos. | 0.041 | 19.03 | 0.78
mo101 |  | h |  | Ajudante de montador de isolamentos. | 0.021 | 17.97 | 0.38
|  | % |  | Custos directos complementares | 2 | 8.5 | 0.17
[6 empty] | Total: | 8.67